## kan
Input data:
discharge |  |  | 0.05 | 0.05 | m³/s
water depth (downstream) |  |  |  | 0.1 | m
Earth's acceleration |  |  |  | 9.81 | m/s²
friction law exp. (1/2 = Chézy; 2/3 = Manning-Strickler) |  |  |  | 0.5 | -
error tolerance |  |  |  | 0.001 | m
location (m) |  | -100 | -80 | -60 | -40 | -20 | -10 | 0
bottom elevation (m) |  | 0.04 | 0.032 | 0.024 | 0.016 | 0.008 | 0.004 | 0
bed slope (-) |  |  | 0.0004 | 0.0004 | 0.0004 | 0.0004 | 0.0004 | 0.0004
bottom width (m) |  | 1 | 1 | 1 | 1 | 1 | 1 | 1
H:V, left (-) |  | 1 | 1 | 1 | 1 | 1 | 1 | 1
H:V, right (-) |  | 1 | 1 | 1 | 1 | 1 | 1 | 1
friction coeff. (m1-exp/s) |  | 10 | 10 | 10 | 10 | 10 | 10 | 10
iterative step # | 0 | (starting values)
location (m) |  | -100 | -80 | -60 | -40 | -20 | -10 | 0
water depth (m) |  | 0.24492 | 0.24229 | 0.24022 | 0.22568 | 0.2209 | 0.20143 | 0.1
wetted cross section (m²) |  | 0.3049 | 0.301 | 0.29792 | 0.27662 | 0.26969 | 0.24201 | 0.11
water level elevation (m) |  | 0.28492 | 0.27429 | 0.26422 | 0.24168 | 0.2289 | 0.20543 | 0.1
flow velocity (m/s) |  | 0.16399 | 0.16611 | 0.16783 | 0.18076 | 0.1854 | 0.2066 | 0.45455
Froude number (-) |  | 0.11573 | 0.11778 | 0.11945 | 0.13219 | 0.13686 | 0.15882 | 0.47933
wetted perimeter (m) |  | 1.6927 | 1.6853 | 1.6794 | 1.6383 | 1.6248 | 1.5697 | 1.2828
hydraulic radius (m) |  | 0.18012 | 0.1786 | 0.17739 | 0.16884 | 0.16599 | 0.15417 | 0.085747
friction slope (-) |  | 0.0014929 | 0.001545 | 0.0015878 | 0.0019351 | 0.0020707 | 0.0027686 | 0.024095
abs. water depth diff. (m)
max. abs. water depth diff. (m)
iterative step # | 1
location (m) |  | -100 | -80 | -60 | -40 | -20 | -10 | 0
water depth (m) |  | 0.2915 | 0.2841 | 0.27454 | 0.26154 | 0.24458 | 0.23271 | 0.1
wetted cross section (m²) |  | 0.37647 | 0.36481 | 0.34992 | 0.32994 | 0.3044 | 0.28687 | 0.11
water level elevation (m) |  | 0.3315 | 0.3161 | 0.29854 | 0.27754 | 0.25258 | 0.23671 | 0.1
flow velocity (m/s) |  | 0.13281 | 0.13706 | 0.14289 | 0.15154 | 0.16426 | 0.17429 | 0.45455
Froude number (-) |  | 0.086953 | 0.090725 | 0.095989 | 0.10395 | 0.11599 | 0.12577 | 0.47933
wetted perimeter (m) |  | 1.8245 | 1.8036 | 1.7765 | 1.7397 | 1.6918 | 1.6582 | 1.2828
hydraulic radius (m) |  | 0.20634 | 0.20227 | 0.19697 | 0.18965 | 0.17993 | 0.173 | 0.085747
friction slope (-) |  | 0.00085487 | 0.00092865 | 0.0010366 | 0.0012109 | 0.0014995 | 0.001756 | 0.024095
abs. water depth diff. (m) |  | 0.046578 | 0.041808 | 0.034328 | 0.035857 | 0.023684 | 0.03128
max. abs. water depth diff. (m) |  | 0.046578 |  | one more step, please!
iterative step # | 2
location (m) |  | -100 | -80 | -60 | -40 | -20 | -10 | 0
water depth (m) |  | 0.29795 | 0.28918 | 0.27843 | 0.26475 | 0.24622 | 0.2341 | 0.1
wetted cross section (m²) |  | 0.38673 | 0.3728 | 0.35595 | 0.33485 | 0.30685 | 0.2889 | 0.11
water level elevation (m) |  | 0.33795 | 0.32118 | 0.30243 | 0.28075 | 0.25422 | 0.2381 | 0.1
flow velocity (m/s) |  | 0.12929 | 0.13412 | 0.14047 | 0.14932 | 0.16295 | 0.17307 | 0.45455
Froude number (-) |  | 0.083855 | 0.088109 | 0.093795 | 0.10189 | 0.11473 | 0.12457 | 0.47933
wetted perimeter (m) |  | 1.8427 | 1.8179 | 1.7875 | 1.7488 | 1.6964 | 1.6621 | 1.2828
hydraulic radius (m) |  | 0.20987 | 0.20507 | 0.19913 | 0.19147 | 0.18088 | 0.17381 | 0.085747
friction slope (-) |  | 0.00079649 | 0.00087716 | 0.0009909 | 0.0011645 | 0.0014679 | 0.0017233 | 0.024095
abs. water depth diff. (m) |  | 0.0064575 | 0.0050764 | 0.0038814 | 0.0032131 | 0.0016416 | 0.0013817
max. abs. water depth diff. (m) |  | 0.0064575 |  | one more step, please!
iterative step # | 3
location (m) |  | -100 | -80 | -60 | -40 | -20 | -10 | 0
water depth (m) |  | 0.298 | 0.28921 | 0.27845 | 0.26477 | 0.24623 | 0.2341 | 0.1
wetted cross section (m²) |  | 0.38681 | 0.37285 | 0.35598 | 0.33487 | 0.30685 | 0.2889 | 0.11
water level elevation (m) |  | 0.338 | 0.32121 | 0.30245 | 0.28077 | 0.25423 | 0.2381 | 0.1
flow velocity (m/s) |  | 0.12926 | 0.1341 | 0.14046 | 0.14931 | 0.16294 | 0.17307 | 0.45455
Froude number (-) |  | 0.083831 | 0.088093 | 0.093784 | 0.10188 | 0.11473 | 0.12457 | 0.47933
wetted perimeter (m) |  | 1.8429 | 1.818 | 1.7876 | 1.7489 | 1.6964 | 1.6621 | 1.2828
hydraulic radius (m) |  | 0.20989 | 0.20509 | 0.19914 | 0.19148 | 0.18088 | 0.17381 | 0.085747
friction slope (-) |  | 0.00079605 | 0.00087684 | 0.00099067 | 0.0011643 | 0.0014678 | 0.0017233 | 0.024095
abs. water depth diff. (m) |  | 5.0768e-05 | 3.303e-05 | 2.0598e-05 | 1.2001e-05 | 3.0936e-06 | 1.6181e-06
max. abs. water depth diff. (m) |  | 5.0768e-05 |  | iteration converged!
start next step here (if needed)!